## Hoja 1
IVG030 | Ud | Rejilla interior para conducto de ventilación.
Rejilla de retorno, de aluminio extruido, anodizado color natural E6-C-0, con láminas horizontales regulables individualmente, de 625x125 mm, fijación mediante tornillos vistos, montada en conducto metálico rectangular. Incluso accesorios de montaje y elementos de fijación.
Código |  | Unidad | Descripción | Rendimiento | Precio unitario | Importe
1 |  |  | Materiales
mt42trx010bae |  | Ud | Rejilla de retorno, de aluminio extruido, anodizado color natural E6-C-0, con láminas horizontales regulables individualmente, de 625x125 mm, fijación mediante tornillos vistos. | 1 | 53.14 | 53.14
|  |  |  | Subtotal materiales: |  | 53.14
2 |  |  | Mano de obra
mo011 |  | h | Montador. | 0.251 | 19.14 | 4.8
mo080 |  | h | Principiante de montador. | 0.251 | 11.94 | 3
|  |  |  | Subtotal mano de obra: |  | 7.8
3 |  |  | Herramientas
|  | % | Herramientas | 2 | 60.94 | 1.22
Coste de mantenimiento decenal: $ 5,59 en los primeros 10 años. |  |  |  | Costos directos (1+2+3): |  | 62.16