## Hoja 1
IVG035 | Ud | Rejilla exterior para instalaciones de ventilación.
Rejilla de intemperie para instalaciones de ventilación, marco frontal y láminas de lámina perfilada de acero galvanizado, de 1800x330 mm, tela metálica de acero galvanizado con malla de 20x20 mm, fijada en el cerramiento de fachada, como toma o salida de aire. Incluso accesorios de montaje y elementos de fijación.
Código |  | Unidad | Descripción | Rendimiento | Precio unitario | Importe
1 |  |  | Materiales
mt42trx370ah1 |  | Ud | Rejilla de intemperie para instalaciones de ventilación, marco frontal y láminas de lámina perfilada de acero galvanizado, de 1800x330 mm, tela metálica de acero galvanizado con malla de 20x20 mm, con elementos de fijación. | 1 | 467.87 | 467.87
|  |  |  | Subtotal materiales: |  | 467.87
2 |  |  | Mano de obra
mo011 |  | h | Montador. | 0.23 | 18.33 | 4.22
mo080 |  | h | Principiante de montador. | 0.23 | 11.44 | 2.63
|  |  |  | Subtotal mano de obra: |  | 6.85
3 |  |  | Herramientas
|  | % | Herramientas | 2 | 474.72 | 9.49
Coste de mantenimiento decenal: $ 43,58 en los primeros 10 años. |  |  |  | Costos directos (1+2+3): |  | 484.21