## Hoja 1
IVK010 | Ud |  | Extractor de humos para cocina.
Extractor de cocina, de dimensiones 218x127x304 mm, velocidad 2250 r.p.m., caudal de descarga libre 250 m³/h, con tramo de conexión de tubo flexible de aluminio a conducto de extracción para salida de humos; instalación en el interior de la campana. Incluso elementos de fijación.
Código |  | Unidad |  | Descripción | Rendimiento | Precio unitario | Importe
1 |  |  |  | Materiales
mt32exs010a |  | Ud |  | Extractor de cocina, de dimensiones 218x127x304 mm, velocidad 2250 r.p.m., caudal de descarga libre 250 m³/h, con elementos de fijación. | 1 | 105.74 | 105.74
mt42cme020d |  | m |  | Tubo flexible de aluminio natural, de 110 mm de diámetro, incluso codos, derivaciones, manguitos y piezas especiales. | 3 | 3.57 | 10.71
[5 empty] | Subtotal materiales: |  | 116.45
2 |  |  |  | Mano de obra
mo003 |  | h |  | Instalador electricista. | 0.22 | 17.64 | 3.88
mo102 |  | h |  | Principiante de electricista. | 0.22 | 10.99 | 2.42
[5 empty] | Subtotal mano de obra: |  | 6.3
3 |  |  |  | Herramientas
|  | % |  | Herramientas | 2 | 122.75 | 2.46
Coste de mantenimiento decenal: $ 206,60 en los primeros 10 años. |  |  |  |  | Costos directos (1+2+3): |  | 125.21