## Hoja 1
IVM024 | Ud |  | Rejilla para exteriores.
Rejilla circular de plástico, con láminas horizontales fijas, salida de aire con inclinación de 15°, color blanco RAL 9010, con mosquitera, para conducto de admisión o extracción, de 100 mm de diámetro. Incluso elementos de fijación.
Código |  | Unidad |  | Descripción | Rendimiento | Precio unitario | Importe
1 |  |  |  | Materiales
mt42sva170a |  | Ud |  | Rejilla circular de plástico, con láminas horizontales fijas, salida de aire con inclinación de 15°, color blanco RAL 9010, con mosquitera, para conducto de admisión o extracción, de 100 mm de diámetro, con elementos de fijación. | 1 | 13.22 | 13.22
[5 empty] | Subtotal materiales: |  | 13.22
2 |  |  |  | Mano de obra
mo011 |  | h |  | Montador. | 0.275 | 18.33 | 5.04
mo080 |  | h |  | Principiante de montador. | 0.275 | 11.44 | 3.15
[5 empty] | Subtotal mano de obra: |  | 8.19
3 |  |  |  | Herramientas
|  | % |  | Herramientas | 2 | 21.41 | 0.43
Coste de mantenimiento decenal: $ 1,09 en los primeros 10 años. |  |  |  |  | Costos directos (1+2+3): |  | 21.84