## Hoja 1
IVN110 | m² | Rejilla de ventilación de láminas fijas de aluminio.
Rejilla de ventilación de láminas fijas de aluminio anodizado color bronce con espesor mínimo de 15 micras. Incluso tornillos.
Código |  |  | Unidad | Descripción | Rendimiento | Precio unitario | Importe
1 |  |  |  | Materiales
mt25pce020b |  |  | m² | Celosía de láminas fijas de aluminio anodizado color bronce. | 1.02 | 55.34 | 56.45
mt23ppb011 |  |  | Ud | Tornillo de acero 19/22 mm. | 4 | 0.04 | 0.16
[5 empty] | Subtotal materiales: |  | 56.61
2 |  |  |  | Mano de obra
mo018 |  |  | h | Cerrajero. | 0.055 | 18.07 | 0.99
mo059 |  |  | h | Principiante de cerrajero. | 0.11 | 11.46 | 1.26
[5 empty] | Subtotal mano de obra: |  | 2.25
3 |  |  |  | Herramientas
|  |  | % | Herramientas | 2 | 58.86 | 1.18
Coste de mantenimiento decenal: $ 13,81 en los primeros 10 años. |  |  |  |  | Costos directos (1+2+3): |  | 60.04