## Hoja 1
IVN110 | m² | Rejilla de ventilación de láminas fijas de aluminio.
Rejilla de ventilación de láminas fijas de aluminio lacado color con 60 micras de espesor mínimo de película seca. Incluso tornillos.
Código |  |  | Unidad | Descripción | Rendimiento | Precio unitario | Importe
1 |  |  |  | Materiales
mt25pce020d |  |  | m² | Celosía de láminas fijas de aluminio lacado color. | 1.02 | 57.83 | 58.99
mt23ppb011 |  |  | Ud | Tornillo de acero 19/22 mm. | 4 | 0.04 | 0.16
[5 empty] | Subtotal materiales: |  | 59.15
2 |  |  |  | Mano de obra
mo018 |  |  | h | Cerrajero. | 0.055 | 18.07 | 0.99
mo059 |  |  | h | Principiante de cerrajero. | 0.11 | 11.46 | 1.26
[5 empty] | Subtotal mano de obra: |  | 2.25
3 |  |  |  | Herramientas
|  |  | % | Herramientas | 2 | 61.4 | 1.23
Coste de mantenimiento decenal: $ 14,40 en los primeros 10 años. |  |  |  |  | Costos directos (1+2+3): |  | 62.63