## Hoja 1
IVU070 | Ud |  | Sistema de control automático.
Sistema de control automático, formado por bypass de acero galvanizado, para conducto de 160 mm de diámetro nominal, compuesto por Te 90° con juntas de EPDM de doble labio, compuerta de regulación del caudal de aire y servomotor; y sonda de temperatura exterior. El precio no incluye la instalación eléctrica.
Código |  | Unidad |  | Descripción | Rendimiento | Precio unitario | Importe
1 |  |  |  | Materiales
mt42vgg060a |  | Ud |  | Bypass de acero galvanizado, para conducto de 160 mm de diámetro nominal, compuesto por Te 90° con juntas de EPDM de doble labio, compuerta de regulación del caudal de aire y servomotor. | 1 | 786.92 | 786.92
mt42vgg065a |  | Ud |  | Sonda de temperatura exterior. | 1 | 68.71 | 68.71
[5 empty] | Subtotal materiales: |  | 855.63
2 |  |  |  | Mano de obra
mo011 |  | h |  | Montador. | 0.22 | 18.33 | 4.03
mo080 |  | h |  | Principiante de montador. | 0.22 | 11.44 | 2.52
[5 empty] | Subtotal mano de obra: |  | 6.55
3 |  |  |  | Herramientas
|  | % |  | Herramientas | 2 | 862.18 | 17.24
Coste de mantenimiento decenal: $ 131,91 en los primeros 10 años. |  |  |  |  | Costos directos (1+2+3): |  | 879.42