## Hoja 1
IVV040 | m |  | Conducto de polipropileno.
Conducto de ventilación, formado por tubo circular de polipropileno, de 100 mm de diámetro, temperatura de trabajo de hasta 90°C, para unión por enchufe, colocado en posición horizontal. Incluso material auxiliar para montaje y sujeción a la obra, accesorios y piezas especiales. El precio no incluye las compuertas de regulación, las compuertas cortafuego, las rejillas ni los difusores.
Código |  | Unidad |  | Descripción | Rendimiento | Precio unitario | Importe
1 |  |  |  | Materiales
mt42cvn410a |  | Ud |  | Material auxiliar para montaje y sujeción a la obra de los conductos de polipropileno, de 100 mm de diámetro. | 1 | 0.15 | 0.15
mt42cvn010j |  | m |  | Tubo circular de polipropileno, de 100 mm de diámetro, temperatura de trabajo de hasta 90°C, con el precio incrementado el 45% en concepto de accesorios y piezas especiales. | 1 | 4.25 | 4.25
[5 empty] | Subtotal materiales: |  | 4.4
2 |  |  |  | Mano de obra
mo011 |  | h |  | Montador. | 0.108 | 18.33 | 1.98
mo080 |  | h |  | Principiante de montador. | 0.054 | 11.44 | 0.62
[5 empty] | Subtotal mano de obra: |  | 2.6
3 |  |  |  | Herramientas
|  | % |  | Herramientas | 2 | 7 | 0.14
Coste de mantenimiento decenal: $ 0,75 en los primeros 10 años. |  |  |  |  | Costos directos (1+2+3): |  | 7.14