## Hoja 1
IVV300 | m | Conducto flexible de PVC/poliéster.
Conducto de ventilación, formado por tubo flexible de PVC, poliéster y cable de acero en espiral, de 125 mm de diámetro. Incluso material auxiliar para montaje y sujeción a la obra, accesorios y piezas especiales.
Código |  | Unidad | Descripción | Rendimiento | Precio unitario | Importe
1 |  |  | Materiales
mt42sfp420d |  | Ud | Material auxiliar para montaje y sujeción a la obra de los conductos flexibles de PVC/poliéster, de 125 mm de diámetro. | 1 | 0.72 | 0.72
mt42sfp020dc |  | m | Tubo flexible de PVC, poliéster y cable de acero en espiral, de 125 mm de diámetro, con el precio incrementado el 10% en concepto de accesorios y piezas especiales. | 1 | 15.98 | 15.98
|  |  |  | Subtotal materiales: |  | 16.7
2 |  |  | Mano de obra
mo011 |  | h | Montador. | 0.108 | 18.33 | 1.98
mo080 |  | h | Principiante de montador. | 0.054 | 11.44 | 0.62
|  |  |  | Subtotal mano de obra: |  | 2.6
3 |  |  | Herramientas
|  | % | Herramientas | 2 | 19.3 | 0.39
Coste de mantenimiento decenal: $ 2,07 en los primeros 10 años. |  |  |  | Costos directos (1+2+3): |  | 19.69