## Hoja 1
IWA005 | m |  | Tubo de acero negro.
Tubo de acero negro, con soldadura longitudinal por resistencia eléctrica, serie M, de 1" DN 25 mm de diámetro y 3,2 mm de espesor, unión roscada. El precio no incluye el soporte ni los accesorios.
Código |  | Unidad |  | Descripción | Rendimiento | Precio unitario | Importe
1 |  |  |  | Materiales
mt08tan010da |  | m |  | Tubo de acero negro, con soldadura longitudinal por resistencia eléctrica, serie M, de 1" DN 25 mm de diámetro y 3,2 mm de espesor. | 1 | 7.22 | 7.22
[5 empty] | Subtotal materiales: |  | 7.22
2 |  |  |  | Mano de obra
mo008 |  | h |  | Plomero. | 0.048 | 17.64 | 0.85
mo107 |  | h |  | Principiante de plomería. | 0.048 | 10.99 | 0.53
[5 empty] | Subtotal mano de obra: |  | 1.38
3 |  |  |  | Herramientas
|  | % |  | Herramientas | 2 | 8.6 | 0.17
Coste de mantenimiento decenal: $ 0,44 en los primeros 10 años. |  |  |  |  | Costos directos (1+2+3): |  | 8.77