## Hoja 1
IWA200 | Ud | Soporte para tubo de acero.
Soporte para tubo de acero de 3/8" DN 10 mm formado por anclaje mecánico de expansión, hembra, de acero cincado, M8x30; 0,25 m de varilla roscada de acero galvanizado calidad 4.8 y abrazadera metálica tipo pera.
Código |  | Unidad | Descripción | Rendimiento | Precio unitario | Importe
1 |  |  | Materiales
mt26wur270ba |  | Ud | Anclaje mecánico de expansión, hembra, de acero cincado, M8x30, de 10 mm de diámetro y 30 mm de longitud, compuesto por casquillo de expansión con cono interior, para fijación sobre elementos de concreto, no fisurados. | 1 | 1.2 | 1.2
mt26aaa210b |  | Ud | Varilla roscada M8 de acero galvanizado calidad 4.8, de 1000 mm de longitud, según DIN 976-1. | 0.25 | 1.14 | 0.29
mt41www200a |  | Ud | Abrazadera metálica tipo pera, para tubo de 3/8" DN 10 mm, con tuerca M8, con certificados FM y UL para instalaciones contra incendios. | 1 | 1.18 | 1.18
|  |  |  | Subtotal materiales: |  | 2.67
2 |  |  | Mano de obra
mo008 |  | h | Plomero. | 0.107 | 17.64 | 1.89
mo107 |  | h | Principiante de plomería. | 0.107 | 10.99 | 1.18
|  |  |  | Subtotal mano de obra: |  | 3.07
3 |  |  | Herramientas
|  | % | Herramientas | 2 | 5.74 | 0.11
Coste de mantenimiento decenal: $ 0,99 en los primeros 10 años. |  |  |  | Costos directos (1+2+3): |  | 5.85