## Hoja 1
LEL010 | Ud | Puerta principal, de aluminio.
Puerta principal de aluminio termolacado en polvo, block de seguridad, de 90x210 cm, estampación a una cara, acabado en color blanco RAL 9010, cerradura especial con un punto de cierre, y premarco.
Código |  | Unidad | Descripción | Rendimiento | Precio unitario | Importe
1 |  |  | Materiales
mt25paa010ac |  | Ud | Puerta principal de aluminio termolacado, block de seguridad, 90x210 cm, acabado en color blanco RAL 9010 con estampación a una cara, cerradura con un punto de cierre, y accesorios. | 1 | 540.16 | 540.16
mt26pec015c |  | Ud | Premarco de acero galvanizado, para puerta principal de aluminio de una hoja, con garras de anclaje a obra. | 1 | 71.9 | 71.9
mt13blw110a |  | Ud | Aerosol de 750 cm³ de espuma de poliuretano, de 22,5 kg/m³ de densidad, 140% de expansión, 18 N/cm² de resistencia a tracción y 20 N/cm² de resistencia a flexión, conductividad térmica 0,04 W/(mK), estable de -40°C a 100°C; para aplicar con pistola. | 0.1 | 10.35 | 1.04
mt15sja100 |  | Ud | Cartucho de masilla de silicona neutra. | 0.2 | 4.5 | 0.9
|  |  |  | Subtotal materiales: |  | 614
2 |  |  | Mano de obra
mo020 |  | h | Albañil. | 0.586 | 17.84 | 10.45
mo113 |  | h | Peón de albañilería. | 0.586 | 11.01 | 6.45
mo018 |  | h | Cerrajero. | 0.528 | 18.07 | 9.54
mo059 |  | h | Principiante de cerrajero. | 0.263 | 11.46 | 3.01
|  |  |  | Subtotal mano de obra: |  | 29.45
3 |  |  | Herramientas
|  | % | Herramientas | 2 | 643.45 | 12.87
Coste de mantenimiento decenal: $ 72,20 en los primeros 10 años. |  |  |  | Costos directos (1+2+3): |  | 656.32