## Hoja 1
LGA030 | Ud |  | Puerta basculante para estacionamiento privado, de acero galvanizado.
Puerta basculante para estacionamiento privado, pre-leva de compensación por contrapesos, formada por lámina plegada de acero galvanizado, de textura acanalada, 300x250 cm, con apertura manual.
Código |  | Unidad |  | Descripción | Rendimiento | Precio unitario | Importe
1 |  |  |  | Materiales
mt26pgb030af |  | Ud |  | Puerta basculante para estacionamiento privado, pre-leva de compensación por contrapesos, formada por lámina plegada de acero galvanizado, de textura acanalada, 300x250 cm, juego de herrajes, tirantes de sujeción, cerradura y tirador a dos caras. | 1 | 2750.67 | 2750.67
[5 empty] | Subtotal materiales: |  | 2750.67
2 |  |  |  | Mano de obra
mo020 |  | h |  | Albañil. | 0.79 | 17.17 | 13.56
mo113 |  | h |  | Peón de albañilería. | 0.79 | 10.59 | 8.37
mo018 |  | h |  | Cerrajero. | 1.844 | 17.39 | 32.07
mo059 |  | h |  | Principiante de cerrajero. | 1.844 | 11.03 | 20.34
[5 empty] | Subtotal mano de obra: |  | 74.34
3 |  |  |  | Herramientas
|  | % |  | Herramientas | 2 | 2825.01 | 56.5
Coste de mantenimiento decenal: $ 576,30 en los primeros 10 años. |  |  |  |  | Costos directos (1+2+3): |  | 2881.51