## Hoja 1
LGM030 | Ud |  | Puerta seccional para estacionamiento privado, de madera.
Puerta seccional para estacionamiento privado, formada por panel acanalado de madera maciza, 400x230 cm, con apertura manual.
Código |  | Unidad |  | Descripción | Rendimiento | Precio unitario | Importe
1 |  |  |  | Materiales
mt26pgs020k |  | Ud |  | Puerta seccional para estacionamiento privado, formada por panel acanalado de madera maciza, 400x230 cm, cajón recogedor forrado, torno, muelles de torsión, poleas, guías, accesorios y cerradura central con llave de seguridad. | 1 | 3365.47 | 3365.47
[5 empty] | Subtotal materiales: |  | 3365.47
2 |  |  |  | Mano de obra
mo020 |  | h |  | Albañil. | 1.034 | 17.17 | 17.75
mo113 |  | h |  | Peón de albañilería. | 1.034 | 10.59 | 10.95
mo018 |  | h |  | Cerrajero. | 2.413 | 17.39 | 41.96
mo059 |  | h |  | Principiante de cerrajero. | 2.413 | 11.03 | 26.62
[5 empty] | Subtotal mano de obra: |  | 97.28
3 |  |  |  | Herramientas
|  | % |  | Herramientas | 2 | 3462.75 | 69.26
Coste de mantenimiento decenal: $ 706,40 en los primeros 10 años. |  |  |  |  | Costos directos (1+2+3): |  | 3532.01