## Hoja 1
LGM030 | Ud |  | Puerta seccional para estacionamiento privado, de madera.
Puerta seccional para estacionamiento privado, formada por panel acanalado de madera maciza, 400x250 cm, con apertura manual.
Código |  | Unidad |  | Descripción | Rendimiento | Precio unitario | Importe
1 |  |  |  | Materiales
mt26pgs020l |  | Ud |  | Puerta seccional para estacionamiento privado, formada por panel acanalado de madera maciza, 400x250 cm, cajón recogedor forrado, torno, muelles de torsión, poleas, guías, accesorios y cerradura central con llave de seguridad. | 1 | 3588.74 | 3588.74
[5 empty] | Subtotal materiales: |  | 3588.74
2 |  |  |  | Mano de obra
mo020 |  | h |  | Albañil. | 1.124 | 17.17 | 19.3
mo113 |  | h |  | Peón de albañilería. | 1.124 | 10.59 | 11.9
mo018 |  | h |  | Cerrajero. | 2.623 | 17.39 | 45.61
mo059 |  | h |  | Principiante de cerrajero. | 2.623 | 11.03 | 28.93
[5 empty] | Subtotal mano de obra: |  | 105.74
3 |  |  |  | Herramientas
|  | % |  | Herramientas | 2 | 3694.48 | 73.89
Coste de mantenimiento decenal: $ 753,67 en los primeros 10 años. |  |  |  |  | Costos directos (1+2+3): |  | 3768.37