## Hoja 1
LGM030 | Ud |  | Puerta seccional para estacionamiento privado, de madera.
Puerta seccional para estacionamiento privado, formada por panel con cuarterones de madera maciza, 350x230 cm, con apertura manual.
Código |  | Unidad |  | Descripción | Rendimiento | Precio unitario | Importe
1 |  |  |  | Materiales
mt26pgs020t |  | Ud |  | Puerta seccional para estacionamiento privado, formada por panel con cuarterones de madera maciza, 350x230 cm, cajón recogedor forrado, torno, muelles de torsión, poleas, guías, accesorios y cerradura central con llave de seguridad. | 1 | 3340.64 | 3340.64
[5 empty] | Subtotal materiales: |  | 3340.64
2 |  |  |  | Mano de obra
mo020 |  | h |  | Albañil. | 0.905 | 17.17 | 15.54
mo113 |  | h |  | Peón de albañilería. | 0.905 | 10.59 | 9.58
mo018 |  | h |  | Cerrajero. | 2.112 | 17.39 | 36.73
mo059 |  | h |  | Principiante de cerrajero. | 2.112 | 11.03 | 23.3
[5 empty] | Subtotal mano de obra: |  | 85.15
3 |  |  |  | Herramientas
|  | % |  | Herramientas | 2 | 3425.79 | 68.52
Coste de mantenimiento decenal: $ 698,86 en los primeros 10 años. |  |  |  |  | Costos directos (1+2+3): |  | 3494.31