## Hoja 1
LGM030 | Ud |  | Puerta seccional para estacionamiento privado, de madera.
Puerta seccional para estacionamiento privado, formada por panel con cuarterones de madera maciza, 350x250 cm, con apertura manual.
Código |  | Unidad |  | Descripción | Rendimiento | Precio unitario | Importe
1 |  |  |  | Materiales
mt26pgs020u |  | Ud |  | Puerta seccional para estacionamiento privado, formada por panel con cuarterones de madera maciza, 350x250 cm, cajón recogedor forrado, torno, muelles de torsión, poleas, guías, accesorios y cerradura central con llave de seguridad. | 1 | 3502.53 | 3502.53
[5 empty] | Subtotal materiales: |  | 3502.53
2 |  |  |  | Mano de obra
mo020 |  | h |  | Albañil. | 0.984 | 17.17 | 16.9
mo113 |  | h |  | Peón de albañilería. | 0.984 | 10.59 | 10.42
mo018 |  | h |  | Cerrajero. | 2.295 | 17.39 | 39.91
mo059 |  | h |  | Principiante de cerrajero. | 2.295 | 11.03 | 25.31
[5 empty] | Subtotal mano de obra: |  | 92.54
3 |  |  |  | Herramientas
|  | % |  | Herramientas | 2 | 3595.07 | 71.9
Coste de mantenimiento decenal: $ 733,39 en los primeros 10 años. |  |  |  |  | Costos directos (1+2+3): |  | 3666.97