## Hoja 1
LGM030 | Ud |  | Puerta seccional para estacionamiento privado, de madera.
Puerta seccional para estacionamiento privado, formada por panel acanalado de madera maciza, 250x210 cm, con apertura automática. Incluso material de conexionado eléctrico y equipo de motorización.
Código |  | Unidad |  | Descripción | Rendimiento | Precio unitario | Importe
1 |  |  |  | Materiales
mt26pgs020a |  | Ud |  | Puerta seccional para estacionamiento privado, formada por panel acanalado de madera maciza, 250x210 cm, cajón recogedor forrado, torno, muelles de torsión, poleas, guías, accesorios y cerradura central con llave de seguridad. | 1 | 2431.41 | 2431.41
mt26egm010df |  | Ud |  | Equipo de motorización para apertura y cierre automático, para puerta de estacionamiento privado seccional de hasta 60 kg de peso. | 1 | 627.05 | 627.05
mt26egm012 |  | Ud |  | Accesorios (cerradura, pulsador, emisor, receptor y fotocélula) para automatización de puerta de estacionamiento privado. | 1 | 425 | 425
[5 empty] | Subtotal materiales: |  | 3483.46
2 |  |  |  | Mano de obra
mo020 |  | h |  | Albañil. | 0.766 | 17.17 | 13.15
mo113 |  | h |  | Peón de albañilería. | 0.766 | 10.59 | 8.11
mo018 |  | h |  | Cerrajero. | 1.787 | 17.39 | 31.08
mo059 |  | h |  | Principiante de cerrajero. | 1.787 | 11.03 | 19.71
mo003 |  | h |  | Instalador electricista. | 5.855 | 17.64 | 103.28
[5 empty] | Subtotal mano de obra: |  | 175.33
3 |  |  |  | Herramientas
|  | % |  | Herramientas | 2 | 3658.79 | 73.18
Coste de mantenimiento decenal: $ 746,39 en los primeros 10 años. |  |  |  |  | Costos directos (1+2+3): |  | 3731.97