## Hoja 1
LGM030 | Ud |  | Puerta seccional para estacionamiento privado, de madera.
Puerta seccional para estacionamiento privado, formada por panel acanalado de madera maciza, 350x230 cm, con apertura automática. Incluso material de conexionado eléctrico y equipo de motorización.
Código |  | Unidad |  | Descripción | Rendimiento | Precio unitario | Importe
1 |  |  |  | Materiales
mt26pgs020h |  | Ud |  | Puerta seccional para estacionamiento privado, formada por panel acanalado de madera maciza, 350x230 cm, cajón recogedor forrado, torno, muelles de torsión, poleas, guías, accesorios y cerradura central con llave de seguridad. | 1 | 3127.86 | 3127.86
mt26egm010dh |  | Ud |  | Equipo de motorización para apertura y cierre automático, para puerta de estacionamiento privado seccional de más de 60 kg de peso. | 1 | 919.68 | 919.68
mt26egm012 |  | Ud |  | Accesorios (cerradura, pulsador, emisor, receptor y fotocélula) para automatización de puerta de estacionamiento privado. | 1 | 425 | 425
[5 empty] | Subtotal materiales: |  | 4472.54
2 |  |  |  | Mano de obra
mo020 |  | h |  | Albañil. | 1.081 | 17.17 | 18.56
mo113 |  | h |  | Peón de albañilería. | 1.081 | 10.59 | 11.45
mo018 |  | h |  | Cerrajero. | 2.521 | 17.39 | 43.84
mo059 |  | h |  | Principiante de cerrajero. | 2.521 | 11.03 | 27.81
mo003 |  | h |  | Instalador electricista. | 5.855 | 17.64 | 103.28
[5 empty] | Subtotal mano de obra: |  | 204.94
3 |  |  |  | Herramientas
|  | % |  | Herramientas | 2 | 4677.48 | 93.55
Coste de mantenimiento decenal: $ 954,21 en los primeros 10 años. |  |  |  |  | Costos directos (1+2+3): |  | 4771.03