## Hoja 1
LGS010 | Ud |  | Puerta proyectable para estacionamiento privado, de paneles sándwich aislantes de acero galvanizado.
Puerta proyectable de dos hojas para estacionamiento privado, formada por panel sándwich de acero galvanizado con núcleo aislante de espuma de poliuretano, de textura en relieve, con cuarterones, 350x200 cm, con acabado prelacado de color blanco, con marco y bastidor de perfiles de acero laminado en frío, soldados entre sí y garras para recibido a obra, con apertura manual.
Código |  | Unidad |  | Descripción | Rendimiento | Precio unitario | Importe
1 |  |  |  | Materiales
mt26pga020dj |  | Ud |  | Puerta proyectable de dos hojas para estacionamiento privado, formada por panel sándwich de acero galvanizado con núcleo aislante de espuma de poliuretano, de textura en relieve, con cuarterones, 350x200 cm, con acabado prelacado de color blanco, con marco y bastidor de perfiles de acero laminado en frío, soldados entre sí y garras para recibido a obra, poste de acero cincado para agarre o fijación a obra, cerradura y tirador a dos caras. | 1 | 3758.65 | 3758.65
[5 empty] | Subtotal materiales: |  | 3758.65
2 |  |  |  | Mano de obra
mo020 |  | h |  | Albañil. | 0.492 | 17.17 | 8.45
mo113 |  | h |  | Peón de albañilería. | 0.492 | 10.59 | 5.21
mo018 |  | h |  | Cerrajero. | 1.148 | 17.39 | 19.96
mo059 |  | h |  | Principiante de cerrajero. | 1.148 | 11.03 | 12.66
[5 empty] | Subtotal mano de obra: |  | 46.28
3 |  |  |  | Herramientas
|  | % |  | Herramientas | 2 | 3804.93 | 76.1
Coste de mantenimiento decenal: $ 776,21 en los primeros 10 años. |  |  |  |  | Costos directos (1+2+3): |  | 3881.03