## Hoja 1
LMC010 | Ud |  | Guía para estacionamiento colectivo de camión, de tubo de acero galvanizado.
Guía recta para estacionamiento colectivo de camión, de tubo de acero galvanizado, de 1500 mm de longitud, fijada mediante anclaje mecánico de expansión, de alta resistencia a la corrosión. Incluso placas de anclaje para fijación mediante atornillado al soporte con tacos de expansión y tornillos de acero de alta resistencia a la corrosión.
Código |  | Unidad |  | Descripción | Rendimiento | Precio unitario | Importe
1 |  |  |  | Materiales
mt26amc030a |  | Ud |  | Guía recta para estacionamiento colectivo de camión, de tubo de acero galvanizado, de 1500 mm de longitud, para facilitar el posicionamiento de los vehículos durante las maniobras de acoplamiento al abrigo. Incluso placas de anclaje. | 1 | 543.66 | 543.66
mt26aaa025a |  | Ud |  | Anclaje mecánico con taco de expansión de acero galvanizado, de alta resistencia a la corrosión. | 8 | 4.88 | 39.04
[5 empty] | Subtotal materiales: |  | 582.7
2 |  |  |  | Mano de obra
mo011 |  | h |  | Montador. | 7.026 | 17.64 | 123.94
mo080 |  | h |  | Principiante de montador. | 7.026 | 11.01 | 77.36
[5 empty] | Subtotal mano de obra: |  | 201.3
3 |  |  |  | Herramientas
|  | % |  | Herramientas | 2 | 784 | 15.68
[5 empty] | Costos directos (1+2+3): |  | 799.68