## Hoja 1
LSA010 | Ud |  | Persiana de cadenilla.
Persiana de cadenilla de 1000x1200 mm, formada por láminas de madera de pino, acabado natural, unidas mediante ganchos de alambre de acero galvanizado y cabezal de madera de pino, acabado natural. Incluso accesorios.
Código |  | Unidad |  | Descripción | Rendimiento | Precio unitario | Importe
1 |  |  |  | Materiales
mt22cer010a |  | m² |  | Persiana de cadenilla formada por láminas de madera de pino, acabado natural, unidas mediante ganchos de alambre de acero galvanizado, con cuerda de nylon y tirador. | 1.2 | 25.49 | 30.59
mt22cer110a |  | m |  | Cabezal de madera de pino para persiana de cadenilla, acabado natural, con accesorios y elementos de fijación. | 10 | 4.82 | 48.2
[5 empty] | Subtotal materiales: |  | 78.79
2 |  |  |  | Mano de obra
mo011 |  | h |  | Montador. | 0.147 | 18.33 | 2.69
mo080 |  | h |  | Principiante de montador. | 0.147 | 11.44 | 1.68
[5 empty] | Subtotal mano de obra: |  | 4.37
3 |  |  |  | Herramientas
|  | % |  | Herramientas | 2 | 83.16 | 1.66
Coste de mantenimiento decenal: $ 21,21 en los primeros 10 años. |  |  |  |  | Costos directos (1+2+3): |  | 84.82