## Hoja 1
LSP010 | m² |  | Persiana enrollable de láminas.
Persiana enrollable de láminas de seguridad de aluminio extrusionado de 60 mm de altura, color a elegir, equipada con eje, discos, cápsulas y todos sus accesorios, con accionamiento manual mediante cardán con manilla, en cajón de persiana ya realizado.
Código |  | Unidad |  | Descripción | Rendimiento | Precio unitario | Importe
1 |  |  |  | Materiales
mt25per020e |  | m² |  | Persiana enrollable de láminas de seguridad de aluminio extrusionado, de 60 mm de altura, color a elegir, equipada con eje, discos, cápsulas y todos sus accesorios. | 1.05 | 177.06 | 185.91
mt24per005b |  | Ud |  | Kit de manilla y cardán, con accesorios y mecanismos para accionamiento manual de persiana enrollable. | 1 | 115.04 | 115.04
[5 empty] | Subtotal materiales: |  | 300.95
2 |  |  |  | Mano de obra
mo011 |  | h |  | Montador. | 0.159 | 18.33 | 2.91
mo080 |  | h |  | Principiante de montador. | 0.159 | 11.44 | 1.82
[5 empty] | Subtotal mano de obra: |  | 4.73
3 |  |  |  | Herramientas
|  | % |  | Herramientas | 2 | 305.68 | 6.11
Coste de mantenimiento decenal: $ 58,62 en los primeros 10 años. |  |  |  |  | Costos directos (1+2+3): |  | 311.79