## Hoja 1
LVL010 | m² |  | Lámina de ocultación, sobre acristalamiento interior.
Lámina adhesiva de poliéster, con franjas horizontales color blanco acabado satinado, de 10 mm con una separación de 4 mm, grado de ocultación medio, de 40 micras de espesor, 1,52 m de anchura y 25 m de longitud, no inflamable, aplicada en la cara interior del acristalamiento en interiores de fachada. Incluso solución jabonosa, para la limpieza de la superficie del vidrio y la colocación de láminas adhesivas.
Código |  | Unidad |  | Descripción | Rendimiento | Precio unitario | Importe
1 |  |  |  | Materiales
mt21lmc030a |  | l |  | Líquido limpiador a base de solución jabonosa al 6% en agua, para aplicar con pulverizador, para la limpieza de la superficie del vidrio y la colocación de láminas adhesivas. | 0.15 | 0.32 | 0.05
mt21lmc040h |  | m² |  | Lámina adhesiva de poliéster, con franjas horizontales color blanco acabado satinado, de 10 mm con una separación de 4 mm, grado de ocultación medio, de 40 micras de espesor, 1,52 m de anchura y 25 m de longitud, no inflamable, para su aplicación en la cara interior del acristalamiento en interiores. | 1.05 | 10.74 | 11.28
[5 empty] | Subtotal materiales: |  | 11.33
2 |  |  |  | Mano de obra
mo055 |  | h |  | Vidriero. | 0.093 | 18.27 | 1.7
mo110 |  | h |  | Principiante de vidriero. | 0.093 | 11.7 | 1.09
[5 empty] | Subtotal mano de obra: |  | 2.79
3 |  |  |  | Herramientas
|  | % |  | Herramientas | 2 | 14.12 | 0.28
Coste de mantenimiento decenal: $ 9,27 en los primeros 10 años. |  |  |  |  | Costos directos (1+2+3): |  | 14.4