## Hoja 1
LVL020 | m² |  | Lámina de seguridad, sobre acristalamiento de fachada.
Lámina viscoelástica adhesiva, transparente, de seguridad, de 101x100 cm y 100 µm de espesor, a base de poliéster y adhesivo acrílico, con revestimiento superficial, de alta resistencia al impacto y al rayado, aplicada en la cara interior del acristalamiento de fachada. Incluso solución jabonosa, para la limpieza de la superficie del vidrio y la colocación de láminas adhesivas.
Código |  | Unidad |  | Descripción | Rendimiento | Precio unitario | Importe
1 |  |  |  | Materiales
mt21lmc030a |  | l |  | Líquido limpiador a base de solución jabonosa al 6% en agua, para aplicar con pulverizador, para la limpieza de la superficie del vidrio y la colocación de láminas adhesivas. | 0.15 | 0.32 | 0.05
mt21lmc015a |  | m² |  | Lámina viscoelástica adhesiva, transparente, de seguridad, de 101x100 cm y 100 µm de espesor, a base de poliéster y adhesivo acrílico, con revestimiento superficial, de alta resistencia al impacto y al rayado, para su aplicación en la cara interior del acristalamiento, como protección frente a la rotura espontánea del vidrio y actos vandálicos. | 1.05 | 29.74 | 31.23
[5 empty] | Subtotal materiales: |  | 31.28
2 |  |  |  | Mano de obra
mo055 |  | h |  | Vidriero. | 0.093 | 18.27 | 1.7
mo110 |  | h |  | Principiante de vidriero. | 0.093 | 11.7 | 1.09
[5 empty] | Subtotal mano de obra: |  | 2.79
3 |  |  |  | Herramientas
|  | % |  | Herramientas | 2 | 34.07 | 0.68
Coste de mantenimiento decenal: $ 62,90 en los primeros 10 años. |  |  |  |  | Costos directos (1+2+3): |  | 34.75