## Hoja 1
LVT011 | m² |  | Vidrio templado de control solar.
Vidrio de silicato sodocálcico templado de control solar, incoloro, de 6 mm de espesor, fijado sobre carpintería con acuñado mediante calzos de apoyo perimetrales y laterales, sellado en frío con silicona sintética incolora (no acrílica), compatible con el material soporte.
Código |  | Unidad |  | Descripción | Rendimiento | Precio unitario | Importe
1 |  |  |  | Materiales
mt21vtt030E |  | m² |  | Vidrio de silicato sodocálcico templado de control solar, incoloro, de 6 mm de espesor. | 1.006 | 58.6 | 58.95
mt21vva015a |  | Ud |  | Cartucho de 310 ml de silicona neutra, incolora, dureza Shore A aproximada de 23, según ISO 868 y recuperación elástica >=80%, según ISO 7389. | 0.29 | 8.3 | 2.41
mt21vva021 |  | Ud |  | Material auxiliar para la colocación de vidrios. | 1.5 | 1.81 | 2.72
[5 empty] | Subtotal materiales: |  | 64.08
2 |  |  |  | Mano de obra
mo055 |  | h |  | Vidriero. | 0.805 | 18.99 | 15.29
mo110 |  | h |  | Principiante de vidriero. | 0.805 | 12.16 | 9.79
[5 empty] | Subtotal mano de obra: |  | 25.08
3 |  |  |  | Herramientas
|  | % |  | Herramientas | 2 | 89.16 | 1.78
[5 empty] | Costos directos (1+2+3): |  | 90.94