## Hoja 1
LVT015 | Ud |  | Puerta proyectable de vidrio templado.
Puerta proyectable de vidrio templado incoloro, de 2090x796 mm y de 10 mm de espesor. Incluso kit de herrajes, de acero inoxidable AISI 304.
Código |  | Unidad |  | Descripción | Rendimiento | Precio unitario | Importe
1 |  |  |  | Materiales
mt21vtp030y |  | Ud |  | Puerta proyectable de vidrio templado incoloro, de 2090x796 mm y de 10 mm de espesor. | 1 | 119.26 | 119.26
mt21vts050 |  | Ud |  | Kit de herrajes de acero inoxidable AISI 304, formado por pernios y puntos de giro. | 1 | 88.99 | 88.99
[5 empty] | Subtotal materiales: |  | 208.25
2 |  |  |  | Mano de obra
mo055 |  | h |  | Vidriero. | 8.975 | 18.99 | 170.44
[5 empty] | Subtotal mano de obra: |  | 170.44
3 |  |  |  | Herramientas
|  | % |  | Herramientas | 2 | 378.69 | 7.57
[5 empty] | Costos directos (1+2+3): |  | 386.26