## Hoja 1
LVT022 | Ud |  | Cierrapuertas para puerta de vidrio templado.
Cierrapuertas para puerta de vidrio templado, de acero inoxidable AISI 304, empotrado en el pavimento, recibido con mortero de cemento, confeccionado en obra, dosificación 1:6.
Código |  | Unidad |  | Descripción | Rendimiento | Precio unitario | Importe
1 |  |  |  | Materiales
mt08aaa010a |  | m³ |  | Agua. | 0.006 | 2.04 | 0.01
mt01arg005a |  | t |  | Arena de cantera, para mortero preparado en obra. | 0.002 | 23.95 | 0.05
mt08cem000h |  | kg |  | Cemento gris en sacos. | 0.25 | 0.2 | 0.05
mt21vts030 |  | Ud |  | Cierrapuertas para puerta de vidrio, de acero inoxidable AISI 304, para empotrar en el pavimento. | 1 | 223.82 | 223.82
[5 empty] | Subtotal materiales: |  | 223.93
2 |  |  |  | Equipo y maquinaria
mq06hor010 |  | h |  | Concretera eléctrica con una capacidad de amasado de 160 l. | 0.006 | 4.1 | 0.02
[5 empty] | Subtotal equipo y maquinaria: |  | 0.02
3 |  |  |  | Mano de obra
mo020 |  | h |  | Albañil. | 0.69 | 17.84 | 12.31
mo113 |  | h |  | Peón de albañilería. | 0.173 | 11.01 | 1.9
mo011 |  | h |  | Montador. | 0.345 | 18.33 | 6.32
mo080 |  | h |  | Principiante de montador. | 0.081 | 11.44 | 0.93
[5 empty] | Subtotal mano de obra: |  | 21.46
4 |  |  |  | Herramientas
|  | % |  | Herramientas | 2 | 245.41 | 4.91
[5 empty] | Costos directos (1+2+3+4): |  | 250.32