## Hoja 1
NAD020 | m² |  | Aislamiento térmico bajo losa, con mortero proyectado.
Aislamiento térmico bajo losa, con mortero de lana de roca, aislante térmico y acústico, aplicado mecánicamente.
Código |  | Unidad |  | Descripción | Rendimiento | Precio unitario | Importe
1 |  |  |  | Materiales
mt16lri025b |  | kg |  | Mortero de lana de roca, aislante térmico y acústico, compuesto por lana de roca, cemento y aditivos, para aplicar mediante proyección mecánica. | 6.3 | 3.18 | 20.03
[5 empty] | Subtotal materiales: |  | 20.03
2 |  |  |  | Equipo y maquinaria
mq08mpa030 |  | h |  | Equipo y maquinaria para proyección de productos aislantes. | 0.238 | 19.79 | 4.71
[5 empty] | Subtotal equipo y maquinaria: |  | 4.71
3 |  |  |  | Mano de obra
mo030 |  | h |  | Aplicador de productos aislantes. | 0.111 | 17.17 | 1.91
mo068 |  | h |  | Principiante de aplicador de productos aislantes. | 0.111 | 11.01 | 1.22
[5 empty] | Subtotal mano de obra: |  | 3.13
4 |  |  |  | Herramientas
|  | % |  | Herramientas | 2 | 27.87 | 0.56
Coste de mantenimiento decenal: $ 0,57 en los primeros 10 años. |  |  |  |  | Costos directos (1+2+3+4): |  | 28.43