## Hoja 1
NAL036 | m² | Aislamiento térmico de suelos flotantes, con poliestireno expandido.
Aislamiento térmico de suelos flotantes, formado por panel rígido de poliestireno expandido, de superficie lisa y mecanizado lateral recto, de 10 mm de espesor, resistencia térmica 0,35 m²K/W, conductividad térmica 0,029 W/(mK), colocado a tope, simplemente apoyado, cubierto con film de polietileno de 0,2 mm de espesor y desolidarización perimetral realizada con el mismo material aislante, preparado para recibir una base de pavimento de mortero u concreto. Incluso cinta autoadhesiva para sellado de juntas.
Código |  | Unidad | Descripción | Rendimiento | Precio unitario | Importe
1 |  |  | Materiales
mt16pel010aaaj |  | m² | Panel rígido de poliestireno expandido, de superficie lisa y mecanizado lateral recto, de 10 mm de espesor, resistencia térmica 0,35 m²K/W, conductividad térmica 0,029 W/(mK), Euroclase E de reacción al fuego, con código de designación EPS-EN 13163-L3-W3-T2-S5-P10-BS250-TR200-DS(N)2-CS(10)150. | 1.1 | 2.51 | 2.76
mt16png010d |  | m² | Film de polietileno de 0,2 mm de espesor y 184 g/m² de masa superficial. | 1.1 | 0.59 | 0.65
mt16aaa030 |  | m | Cinta autoadhesiva para sellado de juntas. | 0.4 | 0.43 | 0.17
|  |  |  | Subtotal materiales: |  | 3.58
2 |  |  | Mano de obra
mo054 |  | h | Montador de aislamientos. | 0.089 | 19.14 | 1.7
mo101 |  | h | Principiante de montador de aislamientos. | 0.089 | 11.94 | 1.06
|  |  |  | Subtotal mano de obra: |  | 2.76
3 |  |  | Herramientas
|  | % | Herramientas | 2 | 6.34 | 0.13
Coste de mantenimiento decenal: $ 0,73 en los primeros 10 años. |  |  |  | Costos directos (1+2+3): |  | 6.47