## Hoja 1
NBA020 | m |  | Aislamiento acústico a ruido aéreo de bajante, con complejos multicapa.
Aislamiento acústico a ruido aéreo de bajante de 90 mm de diámetro, realizado con complejo multicapa, de 4 mm de espesor, 3,6 kg/m² de masa superficial, formado por una lámina de poliolefinas y una lámina viscoelástica de alta densidad; dispuesto en torno a la bajante a modo de coquilla. Incluso cinta viscoelástica autoadhesiva, para sellado de juntas.
Código |  | Unidad |  | Descripción | Rendimiento | Precio unitario | Importe
1 |  |  |  | Materiales
mt16ptc050a |  | m² |  | Complejo multicapa, de 4 mm de espesor, 3,6 kg/m² de masa superficial, formado por una lámina de poliolefinas y una lámina viscoelástica de alta densidad; proporcionando una reducción del nivel global ponderado de presión de ruido aéreo de 8,6 dBA. | 0.311 | 8.61 | 2.68
mt16pnc010a |  | m |  | Cinta viscoelástica autoadhesiva, con autoprotección de aluminio, de 50 mm de anchura y de 1,5 mm de espesor, para sellado de juntas. | 1 | 1.11 | 1.11
[5 empty] | Subtotal materiales: |  | 3.79
2 |  |  |  | Mano de obra
mo054 |  | h |  | Montador de aislamientos. | 0.194 | 17.64 | 3.42
mo101 |  | h |  | Principiante de montador de aislamientos. | 0.194 | 11.01 | 2.14
[5 empty] | Subtotal mano de obra: |  | 5.56
3 |  |  |  | Herramientas
|  | % |  | Herramientas | 2 | 9.35 | 0.19
Coste de mantenimiento decenal: $ 0,48 en los primeros 10 años. |  |  |  |  | Costos directos (1+2+3): |  | 9.54