## Hoja 1
NBJ011 | m |  | Aislamiento acústico del perímetro de apoyo de pared interior de placas, con banda desolidarizadora de poliestireno expandido.
Aislamiento acústico del perímetro de apoyo de pared interior de placas, realizado con banda rígida de poliestireno expandido elastificado, de 70 mm de anchura y 10 mm de espesor, resistencia térmica 0,3 m²K/W, conductividad térmica 0,033 W/(mK), para garantizar su desolidarización y optimizar el aislamiento acústico.
Código |  | Unidad |  | Descripción | Rendimiento | Precio unitario | Importe
1 |  |  |  | Materiales
mt16pel025b |  | m |  | Banda rígida de poliestireno expandido elastificado, de superficie lisa y mecanizado lateral recto, de 70 mm de anchura y 10 mm de espesor, resistencia térmica 0,3 m²K/W, conductividad térmica 0,033 W/(mK), Euroclase E de reacción al fuego, con código de designación EPS-EN 13163-L1-W1-T1-S1-P3-BS50-CS(10)25-DS(N)2-SD15; proporcionando una reducción del nivel global de presión de ruido de impactos de 29 dB. | 1.1 | 0.42 | 0.46
[5 empty] | Subtotal materiales: |  | 0.46
2 |  |  |  | Mano de obra
mo100 |  | h |  | Principiante de montador de prefabricados interiores. | 0.056 | 11.44 | 0.64
[5 empty] | Subtotal mano de obra: |  | 0.64
3 |  |  |  | Herramientas
|  | % |  | Herramientas | 2 | 1.1 | 0.02
Coste de mantenimiento decenal: $ 0,06 en los primeros 10 años. |  |  |  |  | Costos directos (1+2+3): |  | 1.12