## Hoja 1
NBL032 | m² |  | Aislamiento acústico a ruido de impacto de suelos flotantes, con paneles de lana mineral.
Aislamiento acústico a ruido de impacto de suelos flotantes, formado por panel de lana mineral no revestido, aglomerado con resinas, imputrescible, de 30 mm de espesor, resistencia térmica 0,8 m²K/W, conductividad térmica 0,036 W/(mK), rigidez dinámica 20 MN/m³, proporcionando una reducción del nivel global de presión de ruido de impactos de 33 dB, dispuesto a testa, cubierto con film de polietileno de 0,2 mm de espesor y 184 g/m² de masa superficial y desolidarización perimetral realizada con el mismo material aislante y banda de polietileno, de 5 mm de espesor y 20 cm de anchura, densidad 20 kg/m³; preparado para recibir una base de pavimento de mortero u concreto. Incluso cinta autoadhesiva para sellado de juntas.
Código |  | Unidad |  | Descripción | Rendimiento | Precio unitario | Importe
1 |  |  |  | Materiales
mt16lra080Ia |  | m² |  | Panel de lana mineral no revestido, aglomerado con resinas, imputrescible, de 30 mm de espesor, resistencia térmica 0,8 m²K/W, conductividad térmica 0,036 W/(mK), rigidez dinámica 20 MN/m³, Euroclase A1 de reacción al fuego y factor de resistencia a la difusión del vapor de agua 1, con código de designación MW-EN 13162-T6-DS(TH)-WS-WL(P)-SD20-CP5, proporcionando una reducción del nivel global de presión de ruido de impactos de 33 dB. | 1.2 | 12.69 | 15.23
mt16png010d |  | m² |  | Film de polietileno de 0,2 mm de espesor y 184 g/m² de masa superficial. | 1.05 | 0.57 | 0.6
mt16pnc030a |  | m |  | Banda de polietileno, de 5 mm de espesor y 20 cm de anchura, densidad 20 kg/m³, complemento para evitar puentes acústicos en encuentros verticales. | 1.05 | 0.49 | 0.51
mt16aaa030 |  | m |  | Cinta autoadhesiva para sellado de juntas. | 0.1 | 0.42 | 0.04
[5 empty] | Subtotal materiales: |  | 16.38
2 |  |  |  | Mano de obra
mo054 |  | h |  | Montador de aislamientos. | 0.089 | 17.64 | 1.57
mo101 |  | h |  | Principiante de montador de aislamientos. | 0.089 | 11.01 | 0.98
[5 empty] | Subtotal mano de obra: |  | 2.55
3 |  |  |  | Herramientas
|  | % |  | Herramientas | 2 | 18.93 | 0.38
Coste de mantenimiento decenal: $ 1,33 en los primeros 10 años. |  |  |  |  | Costos directos (1+2+3): |  | 19.31