## Hoja 1
NDL010 | m² |  | Drenaje de suelos flotantes con placas de nódulos de polietileno.
Drenaje de suelos flotantes con placa de nódulos, de polietileno de alta resistencia a la compresión con aberturas y canales de drenaje, 120x90 cm, colocada directamente sobre la impermeabilización.
Código |  | Unidad |  | Descripción | Rendimiento | Precio unitario | Importe
1 |  |  |  | Materiales
mt17sch060a |  | m² |  | Placa de nódulos, de polietileno de alta resistencia a la compresión con aberturas y canales de drenaje, 120x90 cm, para tubos de 14 mm de diámetro, paso del tubo múltiplo de 7,5 cm, unión entre placas mediante solape de una fila de nódulos. | 1 | 27.74 | 27.74
[5 empty] | Subtotal materiales: |  | 27.74
2 |  |  |  | Mano de obra
mo029 |  | h |  | Aplicador de láminas impermeabilizantes. | 0.044 | 17.84 | 0.78
mo067 |  | h |  | Principiante de aplicador de láminas impermeabilizantes. | 0.044 | 11.44 | 0.5
[5 empty] | Subtotal mano de obra: |  | 1.28
3 |  |  |  | Herramientas
|  | % |  | Herramientas | 2 | 29.02 | 0.58
[5 empty] | Costos directos (1+2+3): |  | 29.6