## Hoja 1
NLF010 | m² |  | Impermeabilización líquida de remate superior de antepecho y fachada.
Impermeabilización líquida de remate superior de antepecho y fachada, con tres manos de revestimiento elástico impermeabilizante, color rojo, compuesto de polímeros sintéticos en dispersión, cargas y pigmentos minerales y fibras, 2,25 kg/m². El precio no incluye el elemento de protección.
Código |  | Unidad |  | Descripción | Rendimiento | Precio unitario | Importe
1 |  |  |  | Materiales
mt28mic030a |  | kg |  | Revestimiento elástico impermeabilizante, color rojo, compuesto de polímeros sintéticos en dispersión, cargas y pigmentos minerales y fibras. | 2.25 | 9.8 | 22.05
[5 empty] | Subtotal materiales: |  | 22.05
2 |  |  |  | Mano de obra
mo032 |  | h |  | Aplicador de productos impermeabilizantes. | 0.114 | 17.17 | 1.96
mo070 |  | h |  | Principiante de aplicador de productos impermeabilizantes. | 0.114 | 11.01 | 1.26
[5 empty] | Subtotal mano de obra: |  | 3.22
3 |  |  |  | Herramientas
|  | % |  | Herramientas | 2 | 25.27 | 0.51
Coste de mantenimiento decenal: $ 3,61 en los primeros 10 años. |  |  |  |  | Costos directos (1+2+3): |  | 25.78