## Hoja 1
NTD010 | Ud | Acondicionamiento acústico, con paneles autoportantes suspendidos de la losa.
Acondicionamiento acústico, situado a una altura mayor o igual a 4 m, con panel acústico autoportante de lana mineral, de 1760x1160x40 mm, revestido por la cara visible con un velo mineral de color Blanco, y con un fieltro acústico por la cara opuesta, con los cantos pintados, suspendido de la losa con kits de suspensión, formados por un anclaje en espiral para atornillar al panel de lana de roca y un cable de 1,50 m de longitud con un gancho y una fijación para anclar al concreto.
Código |  |  | Unidad | Descripción | Rendimiento | Precio unitario | Importe
1 |  |  |  | Materiales
mt16par130bfdac |  |  | Ud | Panel acústico autoportante de lana mineral, de 1760x1160x40 mm, revestido por la cara visible con un velo mineral de color Blanco, y con un fieltro acústico por la cara opuesta, con los cantos pintados, coeficiente de absorción acústica medio 3,7 para una frecuencia de 500 Hz, Euroclase A1 de reacción al fuego. | 1 | 681.42 | 681.42
mt12par202ag |  |  | Ud | Kit de suspensión, formado por un anclaje en espiral para atornillar al panel de lana de roca y un cable de 1,50 m de longitud con un gancho y una fijación para anclar al concreto. | 6 | 14.53 | 87.18
[5 empty] | Subtotal materiales: |  | 768.6
2 |  |  |  | Mano de obra
mo054 |  |  | h | Montador de aislamientos. | 0.367 | 17.64 | 6.47
mo101 |  |  | h | Principiante de montador de aislamientos. | 0.061 | 11.01 | 0.67
[5 empty] | Subtotal mano de obra: |  | 7.14
3 |  |  |  | Herramientas
|  |  | % | Herramientas | 2 | 775.74 | 15.51
Coste de mantenimiento decenal: $ 39,56 en los primeros 10 años. |  |  |  |  | Costos directos (1+2+3): |  | 791.25