## Hoja 1
PTV010 | m² |  |  | Muro divisorio interior de mampostería de bloques de vidrio moldeado.
Muro divisorio interior de mampostería de bloques huecos de vidrio moldeado ondulado, incoloro, 190x190x80 mm, colocados con adhesivo cementoso y armaduras.
Descompuesto |  | Ud | Descomposición |  | Rend. | Precio unitario | Precio partida
mt21vmh010ada |  | Ud | Bloque hueco de vidrio moldeado ondulado, incoloro, 190x190x80 mm. |  | 25 | 5.66 | 141.5
mt09mcp260a |  | kg | Adhesivo cementoso color blanco, compuesto por cemento blanco de alta resistencia, agregados especiales de granulometría seleccionada y aditivos plastificantes, para el montaje y rejuntado de bloques de vidrio. |  | 12 | 0.73 | 8.76
mt07www060 |  | kg | Varilla de acero inoxidable AISI 304. |  | 2.12 | 9.71 | 20.59
mt15sja025c |  | Ud | Cartucho de silicona acética monocomponente, antimoho, color transparente, de 310 ml. |  | 0.5 | 10.23 | 5.12
mt21vva022a |  | Ud | Material auxiliar para la colocación de bloques de vidrio moldeado. |  | 1 | 1.53 | 1.53
mo020 |  | h | Albañil en trabajos de albañilería. |  | 1.001 | 12.79 | 12.8
mo112 |  | h | Peón de albañilería en trabajos de albañilería. |  | 1.001 | 8.08 | 8.09
|  | % | Medios auxiliares |  | 2 | 198.39 | 3.97
|  | % | Costes indirectos |  | 3 | 202.36 | 6.07
Coste de mantenimiento decenal: $ 33,35 en los primeros 10 años. | [5 empty] | Total: | 208.43