## Hoja 1
QCA010 | m² |  | Capa de protección de cantos rodados, en cubierta plana.
Capa de protección de cantos rodados lavados, de granulometría comprendida entre 16 y 32 mm, con un espesor medio de 10 cm, en cubierta plana, con una pendiente del 1% al 5%.
Código |  | Unidad |  | Descripción | Rendimiento | Precio unitario | Importe
1 |  |  |  | Materiales
mt01arc010 |  | t |  | Cantos rodados lavados, de granulometría comprendida entre 16 y 32 mm. | 0.195 | 28.28 | 5.51
[5 empty] | Subtotal materiales: |  | 5.51
2 |  |  |  | Mano de obra
mo020 |  | h |  | Albañil. | 0.084 | 17.17 | 1.44
mo113 |  | h |  | Peón de albañilería. | 0.167 | 10.59 | 1.77
[5 empty] | Subtotal mano de obra: |  | 3.21
3 |  |  |  | Herramientas
|  | % |  | Herramientas | 2 | 8.72 | 0.17
Coste de mantenimiento decenal: $ 0,51 en los primeros 10 años. |  |  |  |  | Costos directos (1+2+3): |  | 8.89