## Hoja 1
QCN010 | m² |  | Panel sándwich, para cubierta plana.
Panel sándwich machihembrado en las cuatro caras, compuesto de: cara exterior de placa de cemento reforzado con fibras, de 12 mm de espesor, núcleo aislante de espuma de poliestireno extruido de 60 mm de espesor y cara interior de lámina de yeso reforzado con fibras, de 12 mm de espesor, de 2400x550 mm, transmitancia térmica 0,621 W/(m²K), Euroclase B-s1, d0 de reacción al fuego, fijado con tornillos autorroscantes de cabeza avellanada, de acero galvanizado, sobre estructura de madera, con una luz entre apoyos de 120 cm, para cubierta plana.
Código |  | Unidad |  | Descripción | Rendimiento | Precio unitario | Importe
1 |  |  |  | Materiales
mt13pst018ih |  | m² |  | Panel sándwich machihembrado en las cuatro caras, compuesto de: cara exterior de placa de cemento reforzado con fibras, de 12 mm de espesor, núcleo aislante de espuma de poliestireno extruido de 60 mm de espesor y cara interior de lámina de yeso reforzado con fibras, de 12 mm de espesor, de 2400x550 mm, transmitancia térmica 0,621 W/(m²K), Euroclase B-s1, d0 de reacción al fuego. | 1.05 | 86.1 | 90.41
mt13pst100k |  | Ud |  | Tornillo autorroscante de cabeza avellanada, de acero galvanizado, de 6 mm de diámetro y 140 mm de longitud. | 7 | 0.74 | 5.18
[5 empty] | Subtotal materiales: |  | 95.59
2 |  |  |  | Mano de obra
mo054 |  | h |  | Montador de aislamientos. | 0.178 | 17.64 | 3.14
mo101 |  | h |  | Principiante de montador de aislamientos. | 0.178 | 11.01 | 1.96
[5 empty] | Subtotal mano de obra: |  | 5.1
3 |  |  |  | Herramientas
|  | % |  | Herramientas | 2 | 100.69 | 2.01
[5 empty] | Costos directos (1+2+3): |  | 102.7