## Hoja 1
QLL010 | m² | Tragaluz de placas translúcidas, en cubierta plana.
Tragaluz a un agua en cubierta plana, con placa de polimetacrilato de metilo, de 5 mm de espesor, color bronce translúcido. Incluso accesorios de fijación de las placas y silicona neutra oxímica, para sellado de juntas. El precio no incluye la estructura soporte.
Código |  | Unidad | Descripción | Rendimiento | Precio unitario | Importe
1 |  |  | Materiales
mt21lpm010i |  | m² | Placa de polimetacrilato de metilo, de 5 mm de espesor, color bronce translúcido. | 1.05 | 90.88 | 95.42
mt21lpm020 |  | m | Kit de accesorios de fijación, para placas de polimetacrilato de metilo, en tragaluces, formado por piezas de anclaje, elementos de remate, juntas de estanqueidad y tornillos autorroscantes. | 0.2 | 3.24 | 0.65
mt22www050a |  | Ud | Cartucho de 300 ml de silicona neutra oxímica, de elasticidad permanente y curado rápido, color blanco, rango de temperatura de trabajo de -60 a 150°C, con resistencia a los rayos UV, dureza Shore A aproximada de 22, según ISO 868 y elongación a rotura >= 800%, según ISO 8339. | 0.2 | 6.52 | 1.3
|  |  |  | Subtotal materiales: |  | 97.37
2 |  |  | Mano de obra
mo011 |  | h | Montador. | 0.17 | 18.33 | 3.12
mo080 |  | h | Principiante de montador. | 0.17 | 11.44 | 1.94
|  |  |  | Subtotal mano de obra: |  | 5.06
3 |  |  | Herramientas
|  | % | Herramientas | 2 | 102.43 | 2.05
Coste de mantenimiento decenal: $ 26,22 en los primeros 10 años. |  |  |  | Costos directos (1+2+3): |  | 104.48