## Hoja 1
QRA010 | m |  | Alero decorativo.
Alero decorativo en tejado, formado por canecillos de madera de 80x10x15 cm, recibidos con mortero de cemento, confeccionado en obra, dosificación 1:6 con una separación de 50 cm, tableros cerámicos huecos machihembrados de 50x20x3 cm y capa de compresión de 3 cm de espesor con el mismo mortero, y aplicación manual de dos manos de barniz sintético para exterior, a poro cerrado, incoloro, acabado satinado, a base de resinas alcídicas sobre la madera, previa aplicación de una mano de imprimación selladora para interior y exterior, formulada con resinas alcídicas y pigmentos seleccionados. El precio no incluye el emboquillado de las tejas del alero.
Código |  | Unidad |  | Descripción | Rendimiento | Precio unitario | Importe
1 |  |  |  | Materiales
mt13anm010 |  | Ud |  | Canecillo de madera, 80x10x15 cm. | 2.15 | 14.87 | 31.97
mt04lvg020a |  | Ud |  | Tablero cerámico hueco machihembrado, para revestir, 50x20x3 cm, con las testas rectas. | 4 | 0.88 | 3.52
mt07emr111a |  | Ud |  | Clavo, de 4 mm de diámetro y 40 mm de longitud, de acero galvanizado de alta adherencia. | 2 | 0.11 | 0.22
mt08aaa010a |  | m³ |  | Agua. | 0.01 | 2.04 | 0.02
mt01arg005a |  | t |  | Arena de cantera, para mortero preparado en obra. | 0.074 | 23.95 | 1.77
mt08cem000h |  | kg |  | Cemento gris en sacos. | 22.5 | 0.2 | 4.5
mt08adt010 |  | kg |  | Aditivo hidrófugo para impermeabilización de morteros u concretos. | 0.45 | 1.63 | 0.73
mt27plj010a |  | l |  | Imprimación selladora para interior y exterior, formulada con resinas alcídicas y pigmentos seleccionados, color blanco, para aplicar con brocha, rodillo o pistola, con un contenido de sustancias orgánicas volátiles (VOC) < 350 g/l, para aplicar con brocha, rodillo o pistola. | 0.19 | 22.6 | 4.29
mt27bsj010a |  | l |  | Barniz sintético para exterior, a poro cerrado, incoloro, acabado satinado, a base de resinas alcídicas, con resistencia a los rayos UV, para aplicar con brocha, rodillo o pistola. | 0.09 | 21.5 | 1.94
[5 empty] | Subtotal materiales: |  | 48.96
2 |  |  |  | Equipo y maquinaria
mq06hor010 |  | h |  | Concretera eléctrica con una capacidad de amasado de 160 l. | 0.046 | 4.1 | 0.19
[5 empty] | Subtotal equipo y maquinaria: |  | 0.19
3 |  |  |  | Mano de obra
mo020 |  | h |  | Albañil. | 0.745 | 17.84 | 13.29
mo077 |  | h |  | Principiante de albañilería. | 1.191 | 11.44 | 13.63
mo038 |  | h |  | Pintor. | 0.287 | 17.84 | 5.12
[5 empty] | Subtotal mano de obra: |  | 32.04
4 |  |  |  | Herramientas
|  | % |  | Herramientas | 2 | 81.19 | 1.62
Coste de mantenimiento decenal: $ 20,70 en los primeros 10 años. |  |  |  |  | Costos directos (1+2+3+4): |  | 82.81