## Hoja 1
QRA010 | m |  | Alero decorativo.
Alero decorativo en tejado, formado por canecillos prefabricados de concreto de 90x7x10 cm, color blanco, recibidos con mortero de cemento, confeccionado en obra, con aditivo hidrófugo, dosificación 1:3 con una separación de 50 cm, tableros cerámicos huecos machihembrados de 50x20x3 cm y capa de compresión de 3 cm de espesor con el mismo mortero. El precio no incluye el emboquillado de las tejas del alero.
Código |  | Unidad |  | Descripción | Rendimiento | Precio unitario | Importe
1 |  |  |  | Materiales
mt13anh010b |  | Ud |  | Canecillo prefabricado de concreto, 90x7x10 cm, color blanco. | 1 | 4.73 | 4.73
mt04lvg020a |  | Ud |  | Tablero cerámico hueco machihembrado, para revestir, 50x20x3 cm, con las testas rectas. | 4 | 0.88 | 3.52
mt08aaa010a |  | m³ |  | Agua. | 0.01 | 2.04 | 0.02
mt01arg005a |  | t |  | Arena de cantera, para mortero preparado en obra. | 0.074 | 23.95 | 1.77
mt08cem000h |  | kg |  | Cemento gris en sacos. | 22.5 | 0.2 | 4.5
mt08adt010 |  | kg |  | Aditivo hidrófugo para impermeabilización de morteros u concretos. | 0.45 | 1.63 | 0.73
[5 empty] | Subtotal materiales: |  | 15.27
2 |  |  |  | Equipo y maquinaria
mq06hor010 |  | h |  | Concretera eléctrica con una capacidad de amasado de 160 l. | 0.046 | 4.1 | 0.19
[5 empty] | Subtotal equipo y maquinaria: |  | 0.19
3 |  |  |  | Mano de obra
mo020 |  | h |  | Albañil. | 0.893 | 17.84 | 15.93
mo077 |  | h |  | Principiante de albañilería. | 1.339 | 11.44 | 15.32
[5 empty] | Subtotal mano de obra: |  | 31.25
4 |  |  |  | Herramientas
|  | % |  | Herramientas | 2 | 46.71 | 0.93
Coste de mantenimiento decenal: $ 11,91 en los primeros 10 años. |  |  |  |  | Costos directos (1+2+3+4): |  | 47.64