## Hoja 1
QRA011 | m | Emboquillado de tejas de alero en cubierta inclinada.
Emboquillado de tejas de alero con mortero de cemento, confeccionado en obra, con aditivo hidrófugo, dosificación 1:6, en cubierta inclinada.
Código |  |  | Unidad | Descripción | Rendimiento | Precio unitario | Importe
1 |  |  |  | Materiales
mt08aaa010a |  |  | m³ | Agua. | 0.006 | 2 | 0.01
mt01arg005a |  |  | t | Arena de cantera, para mortero preparado en obra. | 0.049 | 23.51 | 1.15
mt08cem000h |  |  | kg | Cemento gris en sacos. | 7.5 | 0.19 | 1.43
[5 empty] | Subtotal materiales: |  | 2.59
2 |  |  |  | Equipo y maquinaria
mq06hor010 |  |  | h | Concretera eléctrica con una capacidad de amasado de 160 l. | 0.024 | 4 | 0.1
[5 empty] | Subtotal equipo y maquinaria: |  | 0.1
3 |  |  |  | Mano de obra
mo020 |  |  | h | Albañil. | 0.268 | 17.17 | 4.6
mo113 |  |  | h | Peón de albañilería. | 0.268 | 10.59 | 2.84
[5 empty] | Subtotal mano de obra: |  | 7.44
4 |  |  |  | Herramientas
|  |  | % | Herramientas | 2 | 10.13 | 0.2
[5 empty] | Costos directos (1+2+3+4): |  | 10.33