## Hoja 1
QUA011 | m |  | Punto singular para cubierta inclinada de placas asfálticas.
Borde lateral para cubierta inclinada con una pendiente mayor del 10%, con remates laterales, de lámina de acero, de 10 cm de altura, 7 cm de anchura y 2 m de longitud. Incluso accesorios de fijación de las piezas a las placas.
Código |  | Unidad |  | Descripción | Rendimiento | Precio unitario | Importe
1 |  |  |  | Materiales
mt13lpo020a |  | m |  | Remate lateral, de lámina de acero, de 10 cm de altura, 7 cm de anchura y 2 m de longitud, para cubierta de placas asfálticas. | 1 | 9.34 | 9.34
mt13lpo052c |  | Ud |  | Tornillo autorroscante, para la fijación sobre soporte metálico. | 4 | 0.14 | 0.56
[5 empty] | Subtotal materiales: |  | 9.9
2 |  |  |  | Mano de obra
mo051 |  | h |  | Montador de fachadas y techos de paneles metálicos. | 0.245 | 17.64 | 4.32
mo098 |  | h |  | Principiante de montador de fachadas y techos de paneles metálicos. | 0.084 | 11.01 | 0.92
[5 empty] | Subtotal mano de obra: |  | 5.24
3 |  |  |  | Herramientas
|  | % |  | Herramientas | 2 | 15.14 | 0.3
[5 empty] | Costos directos (1+2+3): |  | 15.44