## Hoja 1
QUH015 | m² |  | Placas onduladas asfálticas, para montaje de cobertura de tejas de concreto.
Placas bajo teja, asfálticas DRS (doble capa protectora de resina y solape de seguridad), armadas con fibras minerales y vegetales más resina, de 2000 mm de longitud, 1000 mm de anchura y 2,4 mm de espesor, colocadas con un solape de la placa superior de 100 mm y fijadas mecánicamente al soporte, para montaje de cobertura de teja de concreto de perfil árabe, en cubierta inclinada, con una pendiente mayor del 25%. Incluso accesorios de fijación de las placas. El precio no incluye la cobertura de tejas.
Código |  | Unidad |  | Descripción | Rendimiento | Precio unitario | Importe
1 |  |  |  | Materiales
mt13bto010ac |  | m² |  | Placa bajo teja, asfáltica DRS (doble capa protectora de resina y solape de seguridad), armada con fibras minerales y vegetales más resina, de 2000 mm de longitud, 1000 mm de anchura y 2,4 mm de espesor. | 1.05 | 11.49 | 12.06
mt13lpo034b |  | Ud |  | Clavo, con arandela. | 3 | 0.12 | 0.36
[5 empty] | Subtotal materiales: |  | 12.42
2 |  |  |  | Mano de obra
mo051 |  | h |  | Montador de fachadas y techos de paneles metálicos. | 0.151 | 17.64 | 2.66
mo098 |  | h |  | Principiante de montador de fachadas y techos de paneles metálicos. | 0.075 | 11.01 | 0.83
[5 empty] | Subtotal mano de obra: |  | 3.49
3 |  |  |  | Herramientas
|  | % |  | Herramientas | 2 | 15.91 | 0.32
Coste de mantenimiento decenal: $ 1,97 en los primeros 10 años. |  |  |  |  | Costos directos (1+2+3): |  | 16.23