## Hoja 1
QUS010 | m² | Cobertura de tejas asfálticas.
Cobertura de tejas asfálticas rectangulares, fijadas mecánicamente al soporte, previa aplicación de emulsión asfáltica aniónica con cargas en perímetro y puntos singulares, en cubierta inclinada, con una pendiente del 45% al 175%. Incluso clavos para la fijación de las tejas asfálticas. El precio no incluye la resolución de puntos singulares ni las piezas especiales de la cobertura.
Código |  | Unidad | Descripción | Rendimiento | Precio unitario | Importe
1 |  |  | Materiales
mt13tag010a |  | m² | Teja asfáltica rectangular. | 1.1 | 23.42 | 25.76
mt13piz050 |  | kg | Elementos de sujeción de acero inoxidable (clavos, ganchos, puntas, etc.). | 0.05 | 4.92 | 0.25
mt14iea020c |  | kg | Emulsión asfáltica aniónica con cargas. | 0.05 | 4.74 | 0.24
|  |  |  | Subtotal materiales: |  | 26.25
2 |  |  | Mano de obra
mo020 |  | h | Albañil. | 0.23 | 17.84 | 4.1
mo077 |  | h | Principiante de albañilería. | 0.23 | 11.44 | 2.63
|  |  |  | Subtotal mano de obra: |  | 6.73
3 |  |  | Herramientas
|  | % | Herramientas | 2 | 32.98 | 0.66
|  |  |  | Costos directos (1+2+3): |  | 33.64