## Hoja 1
QUT030 | m² | Cobertura de tejas cerámicas.
Cobertura de tejas cerámicas curvas, acabado con engobe color rojo, 40,8x15x11,6 cm, recibidas con mortero de cemento, confeccionado en obra, dosificación 1:8, directamente sobre la superficie regularizada del faldón, en cubierta inclinada, con una pendiente mayor del 26%. El precio no incluye la resolución de puntos singulares ni las piezas especiales de la cobertura.
Código |  | Unidad | Descripción | Rendimiento | Precio unitario | Importe
1 |  |  | Materiales
mt08aaa010a |  | m³ | Agua. | 0.006 | 2.04 | 0.01
mt01arg005a |  | t | Arena de cantera, para mortero preparado en obra. | 0.052 | 23.95 | 1.25
mt08cem000h |  | kg | Cemento gris en sacos. | 6 | 0.2 | 1.2
mt13tac050a |  | Ud | Teja cerámica curva, acabado con engobe color rojo, 40,8x15x11,6 cm. | 33 | 1.27 | 41.91
mt13tac100 |  | kg | Pigmento para mortero. | 0.027 | 8.63 | 0.23
|  |  |  | Subtotal materiales: |  | 44.6
2 |  |  | Equipo y maquinaria
mq06hor010 |  | h | Concretera eléctrica con una capacidad de amasado de 160 l. | 0.024 | 4.1 | 0.1
|  |  |  | Subtotal equipo y maquinaria: |  | 0.1
3 |  |  | Mano de obra
mo020 |  | h | Albañil. | 0.65 | 17.84 | 11.6
mo113 |  | h | Peón de albañilería. | 0.325 | 11.01 | 3.58
|  |  |  | Subtotal mano de obra: |  | 15.18
4 |  |  | Herramientas
|  | % | Herramientas | 2 | 59.88 | 1.2
Coste de mantenimiento decenal: $ 5,23 en los primeros 10 años. |  |  |  | Costos directos (1+2+3+4): |  | 61.08