## Hoja 1
RAP002 | m² |  | Enchapado con piezas irregulares de piedra natural.
Enchapado de paramentos de hasta 3 m de altura, con piezas irregulares de pizarra, de entre 1 y 2 cm de espesor, recibidas con mortero bastardo de cal y cemento blanco BL-II/A-L 42,5 R, M-5.
Código |  | Unidad |  | Descripción | Rendimiento | Precio unitario | Importe
1 |  |  |  | Materiales
mt19cir010a |  | m² |  | Piezas irregulares de pizarra, de entre 1 y 2 cm de espesor, acabado natural. | 1 | 19.91 | 19.91
mt09mor030b |  | m³ |  | Mortero bastardo de cal y cemento blanco BL-II/A-L 42,5 R, tipo M-5, confeccionado en obra con 250 kg/m³ de cemento y una proporción en volumen 1:1:7. | 0.03 | 193 | 5.79
[5 empty] | Subtotal materiales: |  | 25.7
2 |  |  |  | Mano de obra
mo022 |  | h |  | Colocador de piedra natural. | 1.449 | 17.17 | 24.88
mo060 |  | h |  | Principiante de colocador de piedra natural. | 1.449 | 11.01 | 15.95
[5 empty] | Subtotal mano de obra: |  | 40.83
3 |  |  |  | Herramientas
|  | % |  | Herramientas | 2 | 66.53 | 1.33
Coste de mantenimiento decenal: $ 15,61 en los primeros 10 años. |  |  |  |  | Costos directos (1+2+3): |  | 67.86