## Hoja 1
RAP002 | m² |  | Enchapado con piezas irregulares de piedra natural.
Enchapado de paramentos de hasta 3 m de altura, con piezas irregulares de cuarcita, de entre 1 y 2 cm de espesor, recibidas con mortero bastardo de cemento CEM II/A-P 32,5 R, cal y arena, M-5.
Código |  | Unidad |  | Descripción | Rendimiento | Precio unitario | Importe
1 |  |  |  | Materiales
mt19cir010d |  | m² |  | Piezas irregulares de cuarcita, de entre 1 y 2 cm de espesor, acabado natural. | 1 | 32.43 | 32.43
mt09mor020b |  | m³ |  | Mortero bastardo de cemento CEM II/A-P 32,5 R, cal y arena, tipo M-5, confeccionado en obra con 250 kg/m³ de cemento y una proporción en volumen 1:1:7. | 0.03 | 173.95 | 5.22
[5 empty] | Subtotal materiales: |  | 37.65
2 |  |  |  | Mano de obra
mo022 |  | h |  | Colocador de piedra natural. | 1.449 | 17.17 | 24.88
mo060 |  | h |  | Principiante de colocador de piedra natural. | 1.449 | 11.01 | 15.95
[5 empty] | Subtotal mano de obra: |  | 40.83
3 |  |  |  | Herramientas
|  | % |  | Herramientas | 2 | 78.48 | 1.57
Coste de mantenimiento decenal: $ 18,41 en los primeros 10 años. |  |  |  |  | Costos directos (1+2+3): |  | 80.05