## Hoja 1
RDE030 | m² | Revestimiento mural interior con lámina de acero laminado en caliente.
Revestimiento mural interior con placa de acero laminado en caliente S275JR, de 6 mm de espesor, acabado galvanizado en caliente, con tratamiento anticorrosión C4 para un grado de durabilidad M, según ISO 12944-1. Colocación en obra: sistema de fijación oculta con tornillos de acero galvanizado sobre subestructura soporte formada por perfiles de acero laminado de 40x20 mm, acabado galvanizado en caliente, con una separación de 600 mm. Incluso anclajes mecánicos para la fijación de la subestructura soporte al paramento.
Código |  | Unidad | Descripción | Rendimiento | Precio unitario | Importe
1 |  |  | Materiales
mt07ala010ddc |  | kg | Acero laminado S275JR, en perfiles laminados en caliente, piezas simples, para aplicaciones estructurales, de las series L, LD, T, redondo, cuadrado, rectangular o pletina, acabado galvanizado en caliente. Trabajado y montado en taller, para colocar con uniones atornilladas en obra. | 1.66 | 4.15 | 6.89
mt26aaa033a |  | Ud | Anclaje mecánico con taco de nylon y tornillo de acero galvanizado, de cabeza avellanada. | 12 | 0.42 | 5.04
mt29pme050f |  | kg | Placa de acero laminado en caliente S275JR, de 6 mm de espesor, acabado galvanizado en caliente. | 49.5 | 1.77 | 87.62
mt29pme055 |  | m² | Tratamiento anticorrosión C4 para un grado de durabilidad M, según ISO 12944-1, compuesto de limpieza y desengrasado de la superficie con detergente y agua a presión (15-20 MPa) y aclarado posterior; posterior aplicación de una doble capa intermedia de pintura epoxi, de al menos 180 micras de espesor, y una capa de acabado a base de poliuretano, de al menos 60 micras de espesor, color a elegir. | 2.05 | 20.26 | 41.53
mt29pme040a |  | Ud | Tornillo de acero galvanizado. | 9.33 | 0.46 | 4.29
|  |  |  | Subtotal materiales: |  | 145.37
2 |  |  | Mano de obra
mo018 |  | h | Cerrajero. | 0.848 | 18.88 | 16.01
mo059 |  | h | Principiante de cerrajero. | 0.848 | 11.97 | 10.15
|  |  |  | Subtotal mano de obra: |  | 26.16
3 |  |  | Herramientas
|  | % | Herramientas | 2 | 171.53 | 3.43
Coste de mantenimiento decenal: $ 21,52 en los primeros 10 años. |  |  |  | Costos directos (1+2+3): |  | 174.96